## BOM
Id	Designator	Footprint	Quantity	Designation	Supplier and ref	Cost per	Extended Cost

	MAIN PARTS
1	R18,R17	R_0805_2012Metric_Pad1.20x1.40mm_HandSolder	2	470k		0.00787	0.01574
2	C40,C39	C_0805_2012Metric_Pad1.18x1.45mm_HandSolder	2	47u		0.1773	0.3546
5	XTAL1	XTAL_SC32S-7PF20PPM_EPS	1	SC32S-7PF20PPM		0.2525	0.2525
6	R1,R2	R_0603_1608Metric_Pad0.98x0.95mm_HandSolder	2	27.4		0.00581	0.01162
7	C18,C7,C4,C5,C8,C6,C30,C12,C10,C3,C11,C44,C1,C28,C2,C9	C_0402_1005Metric_Pad0.74x0.62mm_HandSolder	16	0.1u		0.00404	0.06464
8	R14,R15	R_0402_1005Metric_Pad0.72x0.64mm_HandSolder	2	10k DNF		0	0
10	J4	PinHeader_2x08_P2.54mm_Vertical	1	Conn_02x08_Odd_Even			0
11	J5	PinHeader_2x02_P2.54mm_Vertical	1	Conn_02x02_Odd_Even			0
12	U6	HOPERF_RFM9XW_SMD	1	RFM69HCW		6.5	6.5
13	R8,R9,R10	R_0805_2012Metric_Pad1.20x1.40mm_HandSolder	3	10k		0.00601	0.01803
14	U12	SOIC-8_3.9x4.9mm_P1.27mm	1	CAT24M01W		0.8618	0.8618
15	C15,C45,C17,C13,C31,C23,C24,C29	C_0805_2012Metric_Pad1.18x1.45mm_HandSolder	8	10u		0.0185	0.148
16	C14,C26,C27,C16,C25	C_0805_2012Metric_Pad1.18x1.45mm_HandSolder	5	1u		0.00958	0.0479
18	J2	AMPHENOL_12402012E212A	1	12402012E212A		0.593	0.593
20	U1	RP2040-QFN-56	1	RP2040		0.7	0.7
22	U8,U7	PTS526	2	PTS526 SK15 SMTR2 LFS		0.1092	0.2184
23	J1	JST_PH_S2B-PH-K_1x02_P2.00mm_Horizontal	1	Conn_01x02_Pin			0
24	C21,C22	C_0805_2012Metric_Pad1.18x1.45mm_HandSolder	2	4.7u		0.02408	0.04816
25	R4,R3	R_0805_2012Metric_Pad1.20x1.40mm_HandSolder	2	5.1k		0.00494	0.00988
28	Q1	SOT-23	1	DMG2301L		0.1061	0.1061
31	U2	SOIC-8_5.23x5.23mm_P1.27mm	1	W25Q128JVS		1.36544	1.36544
33	D2	D_SMA	1	SS14		0.1318	0.1318
34	R6	R_0805_2012Metric_Pad1.20x1.40mm_HandSolder	1	2k		0.02058	0.02058
35	C20,C19	C_0402_1005Metric_Pad0.74x0.62mm_HandSolder	2	15pF		0.00653	0.01306
36	U4	SOT-23-6	1	CAT3200-5		1.4064	1.4064
37	R5,R7	R_0805_2012Metric_Pad1.20x1.40mm_HandSolder	2	1k		0.0271	0.0542
38	U3	SOT-23-5	1	AP2112K-3.3		0.1955	0.1955
39	J3	SMA_Samtec_SMA-J-P-H-ST-EM1_EdgeMount	1	Conn_Coaxial		0.5	0.5
40	C33,C32	C_0201_0603Metric_Pad0.64x0.40mm_HandSolder	2	6p		0.1386	0.2772
41	X1	XTAL-445	1	~		0.3392	0.3392
43	U5	SOT-23-5	1	MCP73831-2-OT		0.63	0.63
44	D1	LED_1206_3216Metric_Pad1.42x1.75mm_HandSolder	1	LED		0.1801	0.1801
46	BT1	BAT_BAT-HLD-001-THM	1	RTC_BAT		0.5141	0.5141
							15.57795

	SIM7080G PARTS
	U9	XCVR_SIM7080G	1	SIM7080G		19.998	19.998
	C37,C38	C_0402_1005Metric_Pad0.74x0.62mm_HandSolder	2	0.1u		0.00404	0.00808
	C41	C_0805_2012Metric_Pad1.18x1.45mm_HandSolder	1	1u		0.00958	0.00958
	C42	C_0805_2012Metric_Pad1.18x1.45mm_HandSolder	1	47u		0.1773	0.1773
	U11	1042240820_MOL	1	1042240820		0.849	0.849
	R13,R11,R12,R16	C_0805_2012Metric_Pad1.18x1.45mm_HandSolder	3	22		0.00494	0.01482
	C35,C36,C34,C43	C_0402_1005Metric_Pad0.74x0.62mm_HandSolder	4	33p		0.01154	0.04616
	L1	L_0402_1005Metric_Pad0.77x0.64mm_HandSolder	1	L		0.03296	0.03296
	J6	CONN_CONMHF1-SMD_LNX	1	GNSS_ANT		0.19	0.19
	J7	CONN_CONMHF1-SMD_LNX	1	RF_ANT		0.19	0.19
	TOTAL						21.5159

	U10-1	SOIC-8_3.9x4.9mm_P1.27mm	1	DS1307		4.2868	4.2868
	U10-2	SOIC-8_3.9x4.9mm_P1.27mm	1	PCF8523		1.3256	1.3256
	U13	21-100291_W80D&plus_1_MXM	1	MAX31342EWA+T		1.4352	1.4352
28	Q1	SOT-23	1	DMG2301L		0.1061	0.1061
33	D2	D_SMA	1	SS14		0.1318	0.1318
21	R19	R_0805_2012Metric_Pad1.20x1.40mm_HandSolder	1	10k		0.00601	0.00601
15	C15,C45,C17,C13,C31,C23,C24,C29	C_0805_2012Metric_Pad1.18x1.45mm_HandSolder	1	10u		0.0185	0.0185

	V4.0.2 PCB COST:	1.2149

TOTAL COSTS
	No Cellular
	DS1307	21.07965
	PCF8523	18.11845
	MAX3134	18.49046

	With Cellular
	DS1307	42.59555
	PCF8523	39.63435
	MAX3134	40.00636